## bom
Refs	Value	Footprint	Quantity	MFR	MPN	SPR	SPN
L101	3.3uH	Aaron:L_Vishay_IHLP-1212	1	Vishay Dale	IHLP1212BZER3R3M11	Digikey	541-2567-1-ND
U101	TPS55340-Q1	Aaron:QFN-16-1EP_3x3mm_P0.5mm_EP2.7x2.7mm_ThermalVias	1	TI	TPS55340RTER	Digikey	296-37677-1-ND
U3	CP2102N-A01-GQFN24	Aaron:QFN-24-1EP_4x4mm_Pitch0.5mm_rounded_corners	1	Silicon Image	CP2102N-A01-GQFN24	Digikey	336-4737-1-ND
SW1	KMR2	Aaron:SW_SPST_KMR2	1	C&K	KMR231NG LFS	Digikey	CKN10246CT-ND
J3	USB_B_Micro	Aaron:USB_Micro-B_Molex-105017-0001	1	Molex	1050170001	Digikey	WM1399CT-ND
J1	Micro_SD_Card	Aaron:microSD_HC_Wuerth_693072010801	1	Wuerth	693072010801	Digikey	732-3820-1-ND
C5;C8;C16;C17;C108	0.1uF	Capacitor_SMD:C_0603_1608Metric	5	Samsung	CL10B104KO8WPNC	Digikey	1276-6582-1-ND
C102	100nF	Capacitor_SMD:C_0603_1608Metric	1	Samsung	CL10B104KO8WPNC	Digikey	1276-6582-1-ND
C3;C11;C15;C104	1uF	Capacitor_SMD:C_0603_1608Metric	4	Samsung	CL10B105KP8NNNC	Digikey	1276-1946-1-ND
C105	22nF	Capacitor_SMD:C_0603_1608Metric	1	Samsung	CL10B223KB8WPNC	Digikey	1276-6534-1-ND
C107	47nF	Capacitor_SMD:C_0603_1608Metric	1	Murata	GRM188R61H474KA12D	Digikey	490-11994-1-ND
C101	6.8uF	Capacitor_SMD:C_0603_1608Metric	1	TDK	C1608X5R1E685K080AC	Digikey	445-14145-1-ND
C106	820pF	Capacitor_SMD:C_0603_1608Metric	1	Kemet	C0603C821J5RACTU	Digikey	399-9127-1-ND
C1;C2;C6;C4;C7;C9;C10;C13;C14;C18;C19	10uF	Capacitor_SMD:C_0805_2012Metric	11	Samsung	CL21B106KOQNNNE	Digikey	1276-2872-1-ND
C12	22uF	Capacitor_SMD:C_0805_2012Metric	1	Samsung	CL21A226KPCLRNC	Digikey	1276-6786-1-ND
C103	22uF	Capacitor_SMD:C_1210_3225Metric	1	Samsung	CL32B226MOJNNNE	Digikey	1276-3395-1-ND
J101	Conn_01x02 DNS	Connector_JST:JST_PH_B2B-PH-K_1x02_P2.00mm_Vertical	1	JST	B2B-PH-K-S(LF)(SN)	Digikey	455-1704-ND
J5	Conn_01x04 DNS	Connector_JST:JST_PH_B4B-PH-K_1x04_P2.00mm_Vertical	1	JST Sales America	B4B-PH-K-S(LF)(SN)	Digikey	455-1706-ND
J6	Conn_01x02 DNS	Connector_PinHeader_1.27mm:PinHeader_1x02_P1.27mm_Vertical	1	-	-	-	-
J7	Conn_01x03 DNS	Connector_PinHeader_1.27mm:PinHeader_1x03_P1.27mm_Vertical	1	-	-	-	-
J8	Conn_01x05	Connector_PinHeader_1.27mm:PinHeader_1x05_P1.27mm_Vertical	1	-	-	-	-
J9	Conn_01x02 DNS	Connector_PinHeader_2.54mm:PinHeader_1x02_P2.54mm_Vertical	1	-	-	-	-
J4;J2	Conn_01x12	Connectors_JST-BM12B-SURS-TF:BM12B-SRSS-TB	2	JST	BM12B-SRSS-TF(LF)(SN)	Digikey	BM12B-SRSS-TF(LF)(SN)-ND
D101	D_Schottky	Diode_SMD:D_SOD-123F	1	ON	SS24FL	Digikey	SS24FLCT-ND
U2	ESP32-WROVER-I	ESP32:ESP32-WROOVER	1	Espressif Systems	ESP32-WROVER-B (16MB)	Mouser	356-ESP32-WROB(16MB)
FID1;FID2;FID3;FID4	FIDUCIAL_1MM	Fiducial:Fiducial_0.5mm_Mask1mm	4	-	-	-	-
D1	WS2813-MINI	LED_WS2813-MINI	1	World Semi	WS2813B-Mini	-	-
U4	MAX14611ETD+T	Maxim:TDFN--EP-14	1	Maxim	MAX14611ETD+T	Digikey	MAX14611ETD+TCT-ND
Q3	BSS138	Package_TO_SOT_SMD:SOT-23	1	ON Semiconductor	BSS138	Digikey	BSS138CT-ND
Q2	MMBT2222A-TP	Package_TO_SOT_SMD:SOT-23	1	Micro Commercial Co	MMBT2222A-TP	Digikey	MMBT2222ATPMSCT-ND
Q1	MMDT5551	Package_TO_SOT_SMD:SOT-363_SC-70-6	1	Diodes, Inc.	MMDT5551-7-F	Digikey	MMDT5551-FDICT-ND
D2	USBLC6-2P6	Package_TO_SOT_SMD:SOT-666	1	ST Microelectronics	USBLC6-2P6	Digikey	497-5026-1-ND
R103	1.69k	Resistor_SMD:R_0603_1608Metric	1	Vishay	CRCW06031K69FKEA	Digikey	541-1.69KHCT-ND
R10	100K	Resistor_SMD:R_0603_1608Metric	1	Vishay Dale	CRCW0603100KJNEA	Digikey	541-100KGCT-ND
R1;R6;R5	10K	Resistor_SMD:R_0603_1608Metric	3	Vishay Dale	CRCW060310K0FKEC	Digikey	541-2979-1-ND
R104	10k	Resistor_SMD:R_0603_1608Metric	1	Vishay Dale	CRCW060310K0FKEC	Digikey	541-2979-1-ND
R102	18.2k	Resistor_SMD:R_0603_1608Metric	1	Vishay Dale	CRCW060318K2FKEA	Digikey	541-18.2KHCT-ND
R11	1m	Resistor_SMD:R_0603_1608Metric	1	Yageo	RC0603FR-071ML	Digikey	311-1.00MHRCT-ND
R12	22.1k	Resistor_SMD:R_0603_1608Metric	1	Bourns, Inc.	CR0603-FX-2212ELF	Digikey	CR0603-FX-2212ELFCT-ND
R13	47.5k	Resistor_SMD:R_0603_1608Metric	1	Bourns, Inc.	CR0603-FX-4752ELF	Digikey	CR0603-FX-4752ELFCT-ND
R2	470	Resistor_SMD:R_0603_1608Metric	1	Samsung	RC1608F471CS	Digikey	1276-4619-1-ND
R101	86.6k	Resistor_SMD:R_0603_1608Metric	1	Vishay Dale	CRCW060386K6FKEA	Digikey	541-86.6KHCT-ND
RN1	10K	Resistor_SMD:R_Array_Convex_2x0603	1	Panasonic	EXB-V4V103JV	Digikey	Y2103CT-ND
RN2;RN3;RN4	10K	Resistor_SMD:R_Array_Convex_4x0603	3	Panasonic	EXB-V8V103JV	Digikey	Y4103CT-ND
Q4	BSS214NW	TO_SOT_Packages_SMD:SOT-323_SC-70	1	Infineon Technologies	BSS214NWH6327XTSA1	Digikey	BSS214NWH6327XTSA1CT-ND
U1	XCL220	Torex_Semi:CL-2025-02	1	Torex Semiconductor	XCL220B333FR-G	Digikey	893-1279-1-ND
MIC1	SPH0645LM4H-B	digikey-footprints:SPH0645LM4H-B	1	SPH0645LM4H-B	SPH0645LM4H-B	Digikey	423-1405-1-ND